## Sheet1
|  | 144-MHz TESTS of ANT and PH LINES |  |  |  | 2019-05-21
FEED | COLOR | ANT SWR | FREQ | CABLE/ANT | FREQ | CABLE/LD
V1 | WHT-YEL | 1.2 | 144.2 | 1 | 145.5 | 1
V2 | WHT-GRN | 1 | 143 | X |  | 1.2
V3 | WHT-ORG | 1.2 | 143.55 | 1.3 | 143.5 | 1.1
V4 | WHT-RED | 1 | 145.6 | 1 | 146.36 | 2.1 | CABLE removed from service
H1 | BLU-YEL | 1.6 | 142.88 | X |  | INI 1.0/8
H2 | BLU-GRN | 1 | 145.29 | 1.2 | 143.74 | 1
H3 | BLU-ORG | 1 | 143.4 | 1.1 | 145.61 | 1
H4 | BLU-RED | X
GOOD
MARGINAL
BAD
2019-05-23
FEED | COLOR | LENGTH | LOSS dB | CABLE/ANT | FREQ | CABLE/LD
V1 | WHT-YEL | 10FT-2IN | 0.15 | 1.1 | 144.2 | 1
V2 | WHT-GRN | 10FT-2IN | 0.15 | 1 | 144.2 | 1
V3 | WHT-ORG | 10FT-2IN | 0.15 | 1 | 144.2 | 1
V4 | WHT-RED | 10FT-2IN | 0.15 | 1 | 144.2 | 1 | CABLE H4 used for V4
H1 | BLU-YEL
H2 | BLU-GRN
H3 | BLU-ORG
H4 | BLU-RED
2019-05-24
V1+V4+LD+LD |  |  |  | 1.1 | 144.2
V1+V2+V3+V4 |  |  |  | 1.2 | 144.2
LMR600UF/ANT |  |  |  | 1.2 | 144.2 | 1.0 at 143.500; 1.1 at 144.150
LMR600/ANT |  |  |  | 1.1 | 144.2
ADA7-50A/ANT |  |  |  | 1.1 | 144.2
AMP/ANT |  |  |  | 1.23* | 144.2 | 1.0 at 145.450
*NOTE: 1.5w Ref for 140w Fwd