## Sheet1
KL7UW CABLE LOSS CALCULATIONS
50-FOOT ROHN-25 TOWER #1: | [7 empty] | 2014-09-29
REFLECTS ACTUAL MEASURED LOSS
DESCRIPTION | COAX-TYPE | LOSS/100 | LENGTH | LOSS | NET PWR | Po = 150 | Po = 1365 | Po = 1470
144-MHZ - EME 4X M2 XPOL-20 X-Yagis |  | DB | FEET | DB | % | W | W | W
JUMPER TO AMPLIFIER | LMR-600 | 1.08 | 20 | 0.216 | 95.1481 |  | 1298.7712 | 1398.6767
JUMPER TO MAIN LINE | LMR-600 | 0.995 | 10 | 0.0995 | 97.735 | 146.6025 | 1269.3537 | 1366.9963
MAIN TX-LINE | 1-5/8 HELIAX | 0.27 | 110 | 0.297 | 93.3899 | 136.9119 | 1185.4484 | 1276.6367
MAIN TOWER-LINE | LMR-600 | 0.995 | 46 | 0.4577 | 89.9974 | 123.2172 | 1066.8728 | 1148.94
RELAY MATRIX |  | 0.152 | 100 | 0.152 | 96.5606 | 118.9793 | 1030.1789 | 1109.4234
AZ-EL JUMPER | LMR-400UF | 1.805 | 10 | 0.1805 | 95.929 | 114.1356 | 988.2405 | 1064.259
4-WAY DIVIDER |  | 0.04 |  | 0.04 | 99.0832 | 113.0892 | 979.1803 | 1054.5018
PHASING LINES | LMR-400 | 1.504 | 18 | 0.27072 | 93.9568 | 107.2381 | 928.5187 | 999.9432
TOTAL LINE |  |  |  | 1.7134 | 67.3997 | 101.0996 | 928.5187 | 999.9432
DESCRIPTION | COAX-TYPE | LOSS/100 | LENGTH | LOSS | NET PWR | Po = 60
927-MHZ - 18-element Loop-Yagi |  | DB | FEET | DB | % | W
NOTE 1
JUMPER | 1/2 HELIAX | 2.3 | 15 | 0.345 | 92.3634 | 55.4181
TOTAL LINE |  |  |  | 0.345 | 92.3634 | 55.4181
DESCRIPTION | COAX-TYPE | LOSS/100 | LENGTH | LOSS | NET PWR | Po = 20 | Po = 60
1296-MHZ - 45-element Loop-Yagi |  | DB | FEET | DB | % | W | W
JUMPER TO AMPLIFIER | LMR-400 | 4.739 | 15 | 0.71085 | 84.9014 | 16.9803 | NOTE 2
MAIN TX-LINE | 1-5/8 HELIAX | 1.25 | 120 | 1.5 | 70.7946 | 12.0211
JUMPER | RG213 | 9.3 | 5 | 0.465 | 89.8463 | 10.8005
MAIN TX-LINE | LMR-600 | 3 | 52 | 1.56 | 69.8232 | 7.5413
TOWER JUMPER | REMOVED | 5.687 | 0 | 0 | 100 | 7.5413
AZ-EL JUMPER | LMR-400UF | 5.687 | 10 | 0.5687 | 87.7263 | 6.6157 | 52.6358
PHASING LINES | 1/2 HELIAX | 2.8 | 7 | 0.196 | 95.5873 | 6.3238 | 50.3131
TOTAL LINE |  |  |  | 5.0005 | 31.6188 | 6.3238 | 50.3131
NOTE 1: 13W in shack; 60W located at tower top |  |  | NOTE 2: 20W in shack; 60W located at tower top
50-FOOT ROHN-25 TOWER #2:
DESCRIPTION | COAX-TYPE | LOSS/100 | LENGTH | LOSS | NET PWR | Po = 100 | Po = 150 | Po = 300
222-MHZ 2X 11-Element Yagis |  | DB | FEET | DB | % | W | W | W
JUMPER TO AMPLIFIER | LMR-400 | 1.879 | 8 | 0.15032 | 96.598 | 96.598 | 144.897 | 289.7939
MAIN TX-LINE | 7/8 HELIAX | 0.58 | 80 | 0.464 | 89.8669 | 86.8096 | 130.2145 | 260.4289
AZ-EL JUMPER | LMR-400UF | 2.225 | 10 | 0.2225 | 95.0058 | 82.4742 | 123.7113 | 247.4225
PHASING LINES | RG-11 | 3.125 | 5 | 0.15625 | 96.4662 | 79.5597 | 119.3395 | 238.679
TOTAL LINE |  |  |  | 0.83682 | 82.4742 | 82.4742 | 123.7113 | 247.4225
DESCRIPTION | COAX-TYPE | LOSS/100 | LENGTH | LOSS | NET PWR | Po = 100
432-MHZ M2 420-450 11-Element Yagi |  | DB | FEET | DB | % | W
JUMPER TO AMPLIFIER | LMR-400 | 2.65 | 8 | 0.212 | 95.2357 | 95.2357
MAIN TX-LINE | 7/8 HELIAX | 0.83 | 80 | 0.664 | 85.8223 | 81.7335
AZ-EL JUMPER | LMR-400UF | 3.184 | 10 | 0.3184 | 92.9309 | 75.9556
TOTAL LINE |  |  |  | 1.1944 | 75.9556 | 75.9556
4.9 METER DISH:
DESCRIPTION | COAX-TYPE | LOSS/100 | LENGTH | LOSS | NET PWR | Po = 18 | Po = 60
1296-MHZ - EME (TEMP) |  | DB | FEET | DB | % | W | W
JUMPER TO XVTR | LMR-400 | 4.739 | 8 | 0.37912 | 91.6406 | 16.4953 | NOTE-1
MAIN TX-LINE | LMR-600 | 3 | 100 | 3 | 50.1187 | 8.2672
AZ-EL JUMPER | LMR-400UF | 5.687 | 15 | 0.85305 | 82.1665 | 6.7929
DISH JUMPER | 1/2 HELIAX | 2.8 | 13 | 0.364 | 91.9602 |  | 55.1761
TOTAL LINE | [6 empty] | 55.1761
DESCRIPTION | COAX-TYPE | LOSS/100 | LENGTH | LOSS | NET PWR | Po = 18 | Po = 100
1296-MHZ - EME (FINAL) |  | DB | FEET | DB | % | W | W
JUMPER TO XVTR | LMR-400 | 4.739 | 8 | 0.37912 | 91.6406 | 16.4953 | NOTE-2
MAIN TX-LINE | LMR600 | 3 | 100 | 3 | 50.1187 | 8.2672
AZ-EL JUMPER | LMR-400UF | 5.687 | 15 | 0.85305 | 82.1665 | 6.7929
DISH JUMPER | 1/2 HELIAX | 2.8 | 13 | 0.364 | 91.9602 |  | 91.9602
TOTAL LINE | [6 empty] | 91.9602
NOTE-1: 18W in shack; 60W PA located at dish |  |  | NOTE-2: 18W in shack; 150W PA located at dish
30-FOOT YAGI:
DESCRIPTION | COAX-TYPE | LOSS/100 | LENGTH | LOSS | NET PWR | Po = 8 | Po = 125 | Po = 1100
50-MHZ - EME KLM-6M6UW Yagi |  | DB | FEET | DB | % | W | W | W
JUMPER TO AMPLIFIER | LMR-400 | 0.877 | 18 | 0.15786 | 96.4304 | 8 | 125 | 1060.7345
JUMPER | LMR-400 | 0.877 | 15 | 0.13155 | 97.0164 | 7.7613 | 121.2705 | 1029.086
MAIN TX-LINE | 7/8 HELIAX | 0.26 | 85 | 0.221 | 95.0386 | 7.3762 | 115.2537 | 978.0289
|  | 0 | 0 | 0 | 100 | 7.3762 | 115.2537 | 978.0289
|  | 0 | 0 | 0 | 100 | 7.3762 | 115.2537 | 978.0289
AZ-EL JUMPER | LMR-400 | 0.877 | 42 | 0.36834 | 91.8684 | 6.7764 | 105.8817 | 898.4992
|  | 0 | 0 | 0 | 100 | 6.7764 | 105.8817 | 898.4992
TOTAL LINE |  |  |  | 0.87875 | 81.6817 | 6.5345 | 102.1022 | 898.4992